## Sheet1
ID | USDA SOIL TYPE | TYPICAL DENSITY(kg/m3) | muw | SOIL COHESION(KPa) | Angle of Internal Friction(phi 度) | Min
1 | Sand | 1430 | 14028.3 | 0 | 37
2 | Loamy Sand | 1430 | 14028.3 |  | 33
3 | Silt | 1365 | 13390.65 | 8 | 32
4 | Sandy Loam | 1460 | 14322.6 | 10 | 33
5 | Loam | 1430 | 14028.3 | 23 | 20
6 | Silt Loam | 1380 | 13537.8 | 21 | 29
7 | Sandy Clay Loam | 1500 | 14715 | 14 | 34
8 | Clay Loam | 1390 | 13635.9 | 30 | 10
9 | Silt Clay Loam | 1300 | 12753 | 15 | 25
10 | Sandy Clay | 1470 | 14420.7 | 5 | 35
11 | Silt Clay | 1260 | 12360.6 | 15 | 25
12 | Clay | 1330 | 13047.3 | 13.5 | 23

## Sheet2
ID | USDA SOIL TYPE | soil cohesion |  |  | Soil Type | % Sand | % Clay | Bulk Density( g/cm3 ) | Field Capacity(cm3 ) | Wilting Point( cm3 ) | fraction | Saturated Hydraulic Conductivity（cm/hr ）
|  | min | max | specific
1 | Sand | 0 | 0 |  | s | 94.83 | 2.27 | 1.49 | 0.08 | 0.03 | 0.43 | 38.41
2 | Loamy Sand | 10 | 20 |  | ls | 85.23 | 6.53 | 1.52 | 0.15 | 0.06 | 0.42 | 10.87
3 | Silt | 7 | 67 |  | sl | 69.28 | 12.48 | 1.57 | 0.21 | 0.09 | 0.4 | 5.24
4 | Sandy Loam | 20 | 50 |  | sil | 19.28 | 17.11 | 1.42 | 0.32 | 0.12 | 0.46 | 3.96
5 | Loam | 10/60 | 20/90 |  | si | 4.5 | 8.3 | 1.28 | 0.28 | 0.08 | 0.52 | 8.59
6 | Silt Loam | 10/60 | 20/90 |  | l | 41 | 20.69 | 1.49 | 0.29 | 0.14 | 0.43 | 1.97
7 | Sandy Clay Loam |  |  |  | scl | 60.97 | 26.33 | 1.6 | 0.27 | 0.17 | 0.39 | 2.4
8 | Clay Loam | 10/60 | 20/105 |  | sicl | 9.04 | 33.05 | 1.38 | 0.36 | 0.21 | 0.48 | 4.57
9 | Silt Clay Loam | 10/60 | 20/105 |  | cl | 30.08 | 33.46 | 1.43 | 0.34 | 0.21 | 0.46 | 1.77
10 | Sandy Clay | 10/50 | 20/75 |  | sc | 50.32 | 39.3 | 1.57 | 0.31 | 0.23 | 0.41 | 1.19
11 | Silt Clay | 10/90 | 20/105 |  | sic | 8.18 | 44.58 | 1.35 | 0.37 | 0.25 | 0.49 | 2.95
12 | Clay | 10/86 | 25/103 |  | c | 24.71 | 52.46 | 1.39 | 0.36 | 0.27 | 0.47 | 3.18

## Sheet3
USDA Class | Soil Type | % Sand | % Clay | Bulk Density | Field Capacity | Wilting Point | Porosity | Saturated Hydraulic Conductivity | Slope of Retention Curve (log space)
|  |  |  | g/cm3 | cm3 | cm3 | fraction | cm/hr
s | Sand | 94.83 | 2.27 | 1.49 | 0.08 | 0.03 | 0.43 | 38.41 | 4.1
ls | Loamy Sand | 85.23 | 6.53 | 1.52 | 0.15 | 0.06 | 0.42 | 10.87 | 3.99
sl | Sandy Loam | 69.28 | 12.48 | 1.57 | 0.21 | 0.09 | 0.4 | 5.24 | 4.84
sil | Silty Loam | 19.28 | 17.11 | 1.42 | 0.32 | 0.12 | 0.46 | 3.96 | 3.79
si | Silt | 4.5 | 8.3 | 1.28 | 0.28 | 0.08 | 0.52 | 8.59 | 3.05
l | Loam | 41 | 20.69 | 1.49 | 0.29 | 0.14 | 0.43 | 1.97 | 5.3
scl | Sandy Clay Loam | 60.97 | 26.33 | 1.6 | 0.27 | 0.17 | 0.39 | 2.4 | 8.66
sicl | Silty Clay Loam | 9.04 | 33.05 | 1.38 | 0.36 | 0.21 | 0.48 | 4.57 | 7.48
cl | Clay Loam | 30.08 | 33.46 | 1.43 | 0.34 | 0.21 | 0.46 | 1.77 | 8.02
sc | Sandy Clay | 50.32 | 39.3 | 1.57 | 0.31 | 0.23 | 0.41 | 1.19 | 13
sic | Silty Clay | 8.18 | 44.58 | 1.35 | 0.37 | 0.25 | 0.49 | 2.95 | 9.76
c | Clay | 24.71 | 52.46 | 1.39 | 0.36 | 0.27 | 0.47 | 3.18 | 12.28